## Fabricação
BEE BR
ATTENTION:
Este projeto utiliza em sua maioria as peça da portabee http://reprap.org/wiki/Portabee
Meu pensamento foi criar uma derivação desta porem com peças mais encontradas no Brasil.
A ideia tambem deriva do projeto FoldaRap http://reprap.org/wiki/FoldaRap.
This project uses mostly the part of portabee http://reprap.org/wiki/Portabee
My thought was to create a derivation of this but with more pieces found in Brazil.
The idea of the project also derives FoldaRap http://reprap.org/wiki/FoldaRap.
CHECK -LIST BEE BR
PARTES IMPRESSAS | Nome | QT | Preço unit | Projeto original | fornecedor | OBS:
PRINTED PARTS |  | 2
Barras
Barras lisas | Lisa 6mm x 235 mm | 4 | 6.6 |  | MARVITUBOS TUBOS E PECAS HIDRAULICAS LTDA
| Lisa 8mm x 300 mm | 2 | 9.1 |  | MARVITUBOS TUBOS E PECAS HIDRAULICAS LTDA
Barras roscadas | M6 x 230 mm | 2
| M6 x 190 mm | 2
| M6 x 330 mm | 3
| M6 x 150 mm | 2
| M6 x 100 mm | 2
Placas de aluminio | 250 x 130 mm x 3 mm | 1 | 16 |  | ALUMMI COPPER | compra realizada 300x130
| 150 x 130 mm x 3 mm | 1 | 8 |  | ALUMMI COPPER | metade da chapa acima

## Peças Revisadas
|  |  | legenda |  | peças impressas que funcionaram
PEÇAS REVISADAS |  |  |  |  | peças que necessitão de impressão para verificar falha
peças impressas que não funcionaram necessitando de outra revisão
Nome: | iten BOM | arquivo original | revisão | impresso? | Motivo das modificações | Legenda
Carro y Block |  | y block.stl | REV3 | Não | Revisão 2 não ficou boa pois a espessura do furo para bascular a mesa ficou muito fina, quebrando com facilidade, a REV03 aumenta esta espessura e preve engate rapido para futuro update.
MaçanetaRev2 |  | maçaneta.stl | REV2 | Não | A maçaneta não fica fixa em pé, modificando para melhorar esta fixação por braçadeiras